## 市站
填表说明：监测结果低于检出限时以检出限加L计。计算平均值时严格按照“四舍六入五单双”的原则取舍。检出限为2019年1月需上报内容，其他月份无需重复上报，如有调整请及时更新。
2021年1月饮用水源水质监测结果表
采样日期： 1月4日 单位：mg/L（水温、pH、粪大肠菌群、透明度、电导率除外）
水源地名称 |  | 水温（℃） | pH | 溶解氧 | 高锰酸盐指数 | 化学需氧量 | 生化需氧量 | 氨氮 | 总磷 | 总氮 | 铜 | 锌 | 氟化物 | 硒 | 砷 | 汞 | 镉 | 六价铬 | 铅 | 氰化物 | 挥发酚 | 石油类 | 阴离子表面活性剂 | 硫化物 | 粪大肠菌群 （MPN/L） | 硫酸盐 | 氯化物 | 硝酸盐氮 | 铁 | 锰 | 叶绿素a | 透明度(m) | 电导率（ms/m）
鸽子塘水库 |  | 5 | 8.17 | 11.9 | 1.77 | — | 2 | 0.163 | 0.02 | 3.58 | 0.001L | 0.05L | 0.418 | 0.003L | 0.0002L | 0.00002L | 0.0001L | 0.004L | 0.001L | 0.004L | 0.0003L | 0.02 | 0.05L | 0.005L | 20L | 95.6 | 47.3 | 2.74 | 0.03L | 0.01L | 0.002L | 0.1 | 56.7
检出限
备注：粪大肠菌群为几何平均,单位MPN表示最可能数（如有其它情况，备注里加以说明）
报表人： 审核人： 负责人： 报表日期：

## 7月
2021年1月饮用水源水质监测结果表 | [32 empty] | 2021年1月饮用水源水质监测结果表 | [31 empty] | 2021年1月饮用水源水质监测结果表
采样日期： mg/L（水温、pH、粪大肠菌群、透明度、电导率除外） | [32 empty] | 采样日期： mg/L（水温、pH、粪大肠菌群、透明度、电导率除外）
水源名称* | 综合营养状态指数 |  |  | 水温（℃） | pH值（无量纲） | 溶解氧 | 高锰酸盐指数 | 化学需氧量(COD) | 五日生化需氧量（BOD5） | 氨氮（NH3-N） | 总磷（以P计） | 总氮（湖、库，以N计） | 铜(mg/L) | 锌(mg/L) | 氟化物（以F-计） | 硒(mg/L) | 砷(mg/L) | 汞(mg/L) | 镉(mg/L) | 铬（六价）(mg/L) | 铅(mg/L) | 氰化物(mg/L) | 挥发酚(mg/L) | 石油类 | 阴离子表面活性剂 | 硫化物 | 粪大肠菌群（个/L） | 硫酸盐（以SO42-计） | 氯化物（以Cl-计） | 硝酸盐（以N计） | 铁(mg/L) | 锰(mg/L) | 三氯甲烷（mg/L） | 四氯化碳（mg/L） | 三溴甲烷（mg/L） | 二氯甲烷（mg/L） | 1，2-二氯乙烷（mg/L） | 环氧氯丙烷（mg/L） | 氯乙烯（mg/L） | 1，1-二氯乙烯（mg/L） | 1，2-二氯乙烯（mg/L） | 三氯乙烯（mg/L） | 四氯乙烯（mg/L） | 氯丁二烯（mg/L） | 六氯丁二烯（mg/L） | 苯乙烯（mg/L） | 甲醛（mg/L） | 乙醛（mg/L） | 丙烯醛（mg/L） | 三氯乙醛（mg/L） | 苯（mg/L） | 甲苯（mg/L） | 乙苯（mg/L） | 二甲苯①（mg/L） | 异丙苯（mg/L） | 氯苯（mg/L） | 1，2-二氯苯（mg/L） | 1，4-二氯苯（mg/L） | 三氯苯②（mg/L） | 四氯苯③（mg/L） | 六氯苯（mg/L） | 硝基苯（mg/L） | 二硝基苯④（mg/L） | 2，4-二硝基甲苯（mg/L） | 2，4，6-三硝基甲苯（mg/L） | 硝基氯苯⑤（mg/L） | 2，4-二硝基氯苯（mg/L） | 2，4-二氯苯酚（mg/L） | 2，4，6-三氯苯酚（mg/L） | 五氯酚（mg/L） | 苯胺（mg/L） | 联苯胺（mg/L） | 丙烯酰胺（mg/L） | 丙烯腈（mg/L） | 邻苯二甲酸二丁酯（mg/L） | 邻苯二甲酸二（2-乙基已基）酯（mg/L） | 水合肼（mg/L） | 四乙基铅（mg/L） | 吡啶（mg/L） | 松节油（mg/L） | 苦味酸（mg/L） | 丁基黄原酸 | 活性氯 | 滴滴涕(mg/L) | 林丹(mg/L) | 环氧七氯(mg/L) | 对硫磷(mg/L) | 甲基对硫磷（mg/L） | 马拉硫磷（mg/L） | 乐果（mg/L） | 敌敌畏（mg/L） | 敌百虫（mg/L） | 内吸磷（mg/L） | 百菌清（mg/L） | 甲萘威（mg/L） | 溴氰菊酯（mg/L） | 阿特拉津（mg/L） | 苯并（a）芘（mg/L） | 甲基汞（mg/L） | 多氯联苯⑥（mg/L） | 微囊藻毒素-LR（mg/L） | 黄磷（mg/L） | 钼(mg/L) | 钴(mg/L) | 铍(mg/L) | 硼(mg/L) | 锑(mg/L) | 镍(mg/L) | 钡(mg/L) | 钒(mg/L) | 钛(mg/L) | 铊(mg/L)
| 叶绿素(mg/L) | 透明度(cm) | 电导率